## 국문
동물세포실증지원센터 주요 장비 리스트
원액-배양
구분 | 공정 | 세부공정 | 사진 | 제작회사 | 용도
1 | 배 양 | Cell & Virus 보관 |  | MVE | ● 세포주 보관 시스템 - 797 L - 1.2 & 2 mL cryotube : 39,200 개
|  |  |  | Panasonic | ● 초저온 냉동고 - 바이러스 보관 - 영하 70℃ 보관 가능
|  |  |  | Planer | ● 자동 동결 시스템 (Kryo 750-30) - 1452 on canes or 784 in baskets
2 |  | 배지 조제 |  | Cytiva | ● 배지조제시스템 (XDUO 200L/1,000L) - Load Cell, pH, 온도 조절, 샘플링 가능
3 |  | 배양 |  | Eppendorf | ● 종배양 & 본배양 - Microcarrier (Fibracell disk)를 이용하여 배양 가능 - 14 L Glass vessel * 2대 보유 - 최대 배양 가능 면적 : 60m2/대 - 원액 1라인(부착세포) 라인 구축
4 |  |  |  | Univercells | ● 부착세포배양기 (Univercell) - Large Scale : 배양 표면적 30 m2 - Lab Scale : 배양 표면적 2.4 m2
5 |  |  |  | Vision | ● Cell Factory 배양기 - CS40 * 16EA 배양 가능 - 2대 보유
6 |  |  |  | Thermo/ HERA VIOS 250I | ● CO2 인큐베이터 - 250 L - 종세포배양
7 |  |  |  | Thermo scientific | ● 종세포 배양 - Roller bottle : 35 Bottle EA 배양 - 821 L
8 |  |  |  | thermo scientific | ● ACFM - CS40 * 4EA 자동 작업 가능
9 |  |  |  | Sartorius | ● 생물배양시스템 (50L/200L/1,000L) - 일회용 백을 이용한 배양 방식
10 |  |  |  | Cytiva | ● 생물배양시스템 (50L/200L) - 일회용 백을 이용한 배양 방식
11 |  | 회수 |  | PSA | ● 연속 원심분리기 - 일회용 모듈을 이용한 일회용 원심분리방식 - Feed Flow Range : 1-4 LPM - Bowl Capacity : 950 ml or 1.8 liters - G-Force : 300 x g - 4000 x g
12 |  |  |  | Sartorius | ● Depth filtration system - Capacity for 0.8 m2 Sartoclear® Double Layer filters : 1-12 EA - Capacity for 1.0 m2 Sartoclear® Single Layer filters : 1-12 EA
13 |  |  |  | Beckman coulter | ● 원심분리기 (J-15R) - 최대 10,200 RPM 및 11,420RCF
14 |  |  |  | Beckman coulter | ● 원심분리기 (Allegra X-30R) - 최대 18,000 rpm
15 |  | 보관 |  | Panasonic | ● 냉동고 - 영하 35 ~ 45℃ 보관 가능 - 각 라인마다 구축
16 |  |  |  | Panasonic | ● 냉장고 - 2 ~ -8℃ 보관 가능 - 각 라인마다 구축
17 |  | 멸균 |  | FineFA | ● 멸균기 - 1.0 m3 - 공정준비용 멸균기 1대 - 각 라인 폐기물 멸균기 1대씩 구축
18 |  | 무균작업 |  | CHC | ● BSC - Class II type A (BSC)
19 |  |  |  | Sartorius | ● Welder - 튜빙을 무균적으로 접합하기 위한 장비 - 3/8 in * 5/8 in, 1/2 in * 3/4 in, 1/4 in * 7/16 in
20 |  |  |  | Sartorius | ● Sealer - 튜빙을 무균적으로 잘라내기 위한 장비 - 3/8 in * 5/8 in, 1/2 in * 3/4 in, 1/4 in * 7/16 in
21 |  | 공정분석 |  | Beckman coulter | ● 자동세포생존도 분석기(Vi-CELL) - 세포수 측정 범위: 5 x 104 to 1 x 107 Cells/mL - 생존율 측정범위 : 0 to 100% - 지름 측정 범위: 2 um to 70 um
22 |  |  |  | Roche | ● 세포생확학분석기(Cedex bio Analyzer) - 처리량 : 50 - 100 tests /시간 - 샘플 적재량 : 8 samples/회 가능 - 테스트 키트 용량 : 13
23 |  |  |  | Mettler toledo | ● pH 미터 - pH 측정 범위 : 2 ~ 10 - 전도도 측정 범위 : 0.001 μS/cm to 1,000 mS/cm
24 |  |  |  | ElitechGroup | ● 삼투압측정기(Vapro 5600) - 검체량 : 최소 2ul ~ 10ul - 측정범위 : 25℃에서 20 to 3,200 mmol/kg - 측정시간 : 90초 - 측정단위 : 1 mmol/kg
원액-정제
구분 | 공정 | 세부공정 | 사진 | 제작회사 | 용도
1 | 정제 | 초기정제 |  | Cytiva | ● 대용량 한외여과장치 - Uniflux 120 - 막면적 : 0.5 ~ 10m2 - 최대유속 : 7200 L/hr * 회수된 배양액을 농축하고 완충용액으로 치환하는 장치
2 |  |  |  | Cytiva | ● 대용량 크로마토그라피 시스템 - AKTA Process - 최대 유속 : 180 L/hr (6mm) - 최대 유속 : 600 L/hr (10mm) ● 대용량 크로마토그라피 컬럼 - Axichrom 450 - 지름 : 450 mm * 농축된 바이러스를 정제하기 위한 장치
3 |  | 바이러스 불활화 |  | Cytiva | ● 바이러스 불활화 시스템 - XDUO 50, XDUO 200 - 최대 용량 : 50 L / 200 L - 온도제어 : 4 ~ 70 도 - Mixing * 초기 정제가 끝난 바이러스를 불활화 하기 위한 장치
4 |  | 후기정제 |  | BTR | ● 한외여과장치 - 막면적 : 0.7 ~ 5 m2 - 최대 유속 : 4400 L/hr * 불활화된 바이러스를 농축하고 완충용액으로 치환하는 장치
5 |  |  |  | Cytiva | ● 크로마토그래피 시스템 - AKTA Pilot 600R - 최대 유속 : 10 L/hr ● 크로마토그래피 컬럼 - BPG 컬럼 - Hi-Scale 컬럼 - 지름 : 50 ~ 300 mm * 농축된 바이러스를 정제하기 위한 장치
6 |  |  |  | Beckman Coulter | ● 초고속원심분리기 - 최대 RPM : 100,000 RPM * 정제된 바이러스를 추가 분리하기 위한 장치
7 |  |  |  | Sartorius | ● 한외여과장치 - Sartoflow Smart, Sartoflow Advanced - 막면적 : 50 ~ 400 cm2, 0.1 ~ 2.1 m2 - 최대 유속 : 100 L/hr, 700 L/hr * 정제가 완료된 바이러스를 목적에 맞는 농도로 농축하고 제형화 버퍼로 치환하는 장치
8 | 버퍼 | 조제 |  | Cytiva | ● 버퍼 조제 시스템 - 최대용량 : 200 L / 1000 L - 온도제어 : 4 ~ 70 도 - Mixing * 정제를 수행하기 위한 버퍼를 조제하는 장치
9 |  |  |  | Mililpore | ● 필터 완전성 시험기 *여과에 사용한 필터에 대한 완전성 시험을 수항하는 장치
10 |  |  |  | Mettler Toledo | ● pH / 전도도 미터 - SevenCompack Duo S213 * 용액의 pH 및 전도도 측정을 수행하는 장치
11 |  |  |  | Master flex / Watson marlow | ● Peristaltic pump - 최대 유속 : 19 L/min - 최대 유속 : 55 L/min - 튜빙 : 1/4" ~ 1/2" * 용액을 연동작용으로 이송하는 장치
12 |  |  |  | IKA | ● Top Mount Mixer - 최대 RPM : 2000 - 최대 토크 : 200 Ncm * 버퍼를 믹싱하여 섞는 장치
13 | 세척 | 세척 |  | 위아텍 | ● 자동부품 세척기 * 제품에 사용하는 물품 및 용기 세척하는 장치
14 |  |  |  | 대한 초음파 엔지니어링 | ● 초음파세척기 - 750 x 700 x 825 mm - 주파수 : 40KHz - 출력 : 1500W * 제품에 사용하는 물품 및 용기를 세척하는 장치
15 |  | 멸균 |  | 화인 F&B | ● 고압증기 멸균기 - 2 Door - 내부 용량 : 1 m3 - 내부 크기 : 800 x 1220 x 1100 mm * 제품에 사용하는 물품 및 용기를 멸균하는 장치
완제
구분 | 공정 | 세부공정 | 사진 | 제작회사 | 용도
1 | 프리 필드 시린지 생산 라인 | De-bagging |  | Groninger | ● Tub 포장지 제거
2 |  | De-liner |  | Groninger | ● Tub 덮게 제거
3 |  | Filling and closing |  | Groninger | ● 충전 및 스토퍼 삽입
4 |  | Assembly |  | Groninger | ● 시린지 로딩, 이물검사, 플런저 로드 삽입, 라벨링
5 | 바이알 생산라인 | Vial washing |  | Bosch | ● 바이알 세척
6 |  | Tunnel sterilizer |  | Bosch | ● 바이알 멸균
7 |  | Filing |  | Bosch | ● 주사제 충전
8 |  | Lyophilizer |  | ULVAC | ● 바이알 제품 동결건조
9 |  | Crimp |  | Bosch | ● 플립오프 캡 크림핑
10 |  | Vial production Load & Marking |  | 적재 : CST 마킹 : Domino | ● 바이알 제품 트레이 적재 및 코드 마킹
11 |  | Visual Inspection |  | CST | ● 반제품 육안 검사
12 |  | Labeler |  | 한국금박 | ● 바이알 라벨 부착
13 | 글러브 리크 테스터기 | Glove leak test |  | AIRREX | ● 글러브 리크 테스트
14 | 자동부품 세척기 | Part washer |  | WIATEK | ● 충전 세트 및 초자 기구류 자동세척
15 | 완충액 조제시스템 | Buffer |  | Cytiva | ● 완충액 조제 (100L)
16 | 최종 원액 조제 시스템 | Final bulk 조제 & Storage |  | Cytiva | ● 최종원액 조제 및 보관 (50L)
17 | 고압 증기 멸균기 | Autoclave |  | FAC | ● 멸균
18 | 필터 완전성 테스터기 | Filter intergrity test |  | Merck | ● 필터 완전성 테스트
19 | 테이블탑 분주기 | filling |  | Flexicon | ● 시린지 & 바이알 매뉴얼 분주기
20 | 테이블탑 캡핑기 | Flip-off cap crimping |  | Flexicon | ● 플립오프 캡 크림핑
21 | 기밀도 검사기 | Leak test |  | Wilco | ● 바이알 & 시린지 리크 테스트
실용화지원부
구분 | 공정 | 세부공정 | 사진 | 제작회사 | 용도
1 | 배양 공정 개발 | 배양 |  | Cytiva/XDR-50 | 배양규모 : 22.5 ~ 50L 배양 BAG : PRO or DEV
2 |  |  |  | Thermo/ HERA VIOS 250I Thermo/ HERA VIOS 160I | CO2 인큐베이터 용량 : 255L 용량 : 165L
3 |  |  |  | Cytiva/RTP WAVE25 | Wave bioreactor 배양용량 : 1L ~ 50L
4 |  | 여과 |  | Merck/MP0DPIL0T | 필터면적 : 1.1 ~ 5.5m2
5 |  | 보관 |  | Chart /MVE 1539P-190AF-GB | 보관용량 : 39,200 vials
6 |  | 이송 |  | Sartorius /BioWelder®TC Sartorius /BioSealer®TC | 접합 및 절단 소요시간 : 2~3 분 이내 사용 튜브 종류 : TuFLUX, C-FLEX 374, AdvantaFlex, SaniPure 튜브 사이즈 : 1/4" ~ 1"
7 |  | 공정 중 검사 |  | Beckman coulter /Vi-Cell XR | 계수범위 : 5 x 104 ~ 1 x 107cells/mL 자동계수 : 12 포지션
8 | 정제 공정 개발 | 정제 |  | Cytiva / AKTA Avant150 | 유속 : ~150mL/min Column Chromatography
9 |  |  |  | Sartorius / Sartoflow Smart | 펌프출력 : 1–100 L/h (3 bar) Filter area : From 50 cm2, 200 or 400 cm2 up to 0.14 m2 of membrane area
10 |  | 혼합 |  | Sartorius / ProMixer | 혼합 탱크 크기 : 50L 교반속도 : 20 ~ 750 rpm 버퍼준비 및 보관용도
11 |  | 동결 건조 (완제) |  | SP Scientific / Lyostar3 | Shelf Temperature Control Range : -70 ~ +60℃ Advanced cycle development and optimization features
12 | 분석 개발 | 분석 |  | BioRad / ChemiDoc XRS+ | Detector : Supercooled CCD Pixel size (H x V) : 6.45 x 6.45 µm Cooling system : Peltier
13 |  |  |  | Beckman / CytoFLEX | Violet-Blue-Red (V-B-R) Series : 488 nm (Blue) 638 nm (Red) 405 nm (Violet)
14 |  |  |  | Jasco / V-750 | Wavelength range : 190 ~ 900 nm
15 |  |  |  | analyticjena / qTOWER³ G | 96 well microplate
품질관리부(QC)
구분 | 공정 | 세부공정 | 사진 | 제작회사 | 용도
1 | QC | 균동정 |  | Biomerieux / VITEK MS | MALDI-TOF 방법 임상시험용 의약품 제조 중 실시하는 작업장 환경 모니터링 임상시료제조용 제조용수 임상시료 과정에서 검출되는 미생물을 종 수준까지 동정하는 장비로서 미생물의 정확한 동정을 통해 오염원의 유입 경로 및 원인을 파악하여 임상시험용 의약품이 오염될 수 있는 확률을 최소화하기 위한 장비.
2 |  | 미생물 |  | (주)에어랙스코리아 엔지니어링 / 제작장비 | 메인챔버(무균장갑 4개), transfor 챔버 1개 무균시험용 원료 및 완제품의 무균시험 시, 활용되는 장비로 고가의 임상시료 및 시제품생산 과정에서의 안정성 높은 의약품 출하를 위해 활용되는 장비.
3 |  | 분석 |  | Agilent Technologies / 240FS AA | 파장영역 : 175 – 900nm 이상 원소의 특정 흡수 정도를 측정하여, 화합물의 미량 금속 및 무기물의 함량을 측정하는 정량분석 기기로, 시료 중의 다량 및 미량의 무기질 중금속의 정성 / 정량 분석에 사용되는 장비.
4 |  |  |  | Agilent Technologies / 6470A Triple Quadrupole LC/MS | 질량범위 : m/z 5 ~ 1,250 이상 고성능액체크로마토그래피를 이용해 물질을 분리 후, 이 분리된 물질을 이온화시켜 분리관과 검출기를 이용하여 그 물질의 질량을 측정함으로써 물질의 존재 유무를 확인할 수 있고, 시료 내의 물질의 양을 정량할 수 있는 장비.
5 |  |  |  | Agilent Technologies / | 4용매 기울기 펌프, DAD 검출기 autosampler 유기혼합물을 이동상과 고정상을 통해 분리하여 각 구성 물질에 대한 성분과 함량확인에 활용되는 장비.
6 |  |  |  | Agilent Technologies / 7980B | 오븐온도번위 : 4 ~ 450℃, FID 검출기, autosampler 미량의 성분을 정확하고 정밀하게 정량이 가능한 장비로, 의약품 등 다양한 제품의 성분분석과 그 성분의 정성 / 정량 분석에 활용되는 장비.
7 |  |  |  | Molecular Devices / SpectraMax M5 | Detection Mode : Absorbance, Fluorescence, Luminescence, Time-Resolved, Fluorescence, Fluorescence Polarization Abs, FI, FP, TRF 및 Lum를 이용하여 물질을 정성 또는 정량분석에 활용되는 장비.
8 |  |  |  | Molecular Devices / SpectraMax ABS Plus | absorbance, 340 ~ 850 nm 여러 모드를 검출 가능한 마이크로플레이트 리더기로, elisa 실험, DNA 정량, 단백질 정량 등에 사용되는 분석 장비.
9 |  |  |  | Jasco / V-730 | wavelength range:190 to 1100 nm 특정한 파장의 빛을 투과시켜 흡광도를 측정함으로써 그 분자의 정량 분석에 활용되는 장비.
10 |  |  |  | Applied Biosystems / 7500 Fast Real Time PCR System | Sample Block : Fast 96-well block Sample Volume : 10∼ 30 μl 온도 범위 : 4℃∼ 100℃ DNA와 RNA의 정확한 정량이 가능하고, 전기영동이 필요 없어 신속하고 간편하게 해석가능하며, 오염의 위험성이 적은 장비.
11 |  |  |  | Bio-rad / ChemiDoc XRS+ System | Linear dynamic range : 16bit DNA, RNA, 단백질 등의 전기 영동 후 나온 겔을 CCD 카메라를 이용하여 바로 데이터화 할 수 있는 이미지 장비.
12 |  |  |  | Applied Biosystems / Veriti | Format:96-well plate, 0.2 ml tubes Capacity:1 x 96-well plate, 96 x 0.2 ml tubes PCR 기법을 이용하여 핵산을 인위적으로 증폭하여 주는 자동 장비.
13 |  |  |  | GE Analytical Instruments / sievers M9 | range : 0.03ppb ~ 50ppm TOC 제조용수 내의 TOC(총유기탄소)를 측정하기 위한 장비.
14 |  | 안정성 |  | MMM / CLimacell 707 | 용량 : 707L 안정성 시험 (장기시험, 가속시험, 가혹시험) 에 필수적인 장비로, 시험을 통해 보관 기간 및 환경에 따른 품질의 안정성을 평가하여 의약품의 저장방법 및 사용 기간 등을 설정하기 위해 사용되는 장비.